## Sheet1
序号 | 学校 | 题目 | 功能方案
6 | 燕京理工学院 | 基于单片机技术的汽车尾气检测装置的设计与制作 | 采用单片机作为下位机核心，搭配CO、可燃气体、空气质量（监测甲醛、苯、氨、二氧化硫）、温度传感器实现数据采集。温度传感器实时采集环境温度，辅助修正MQ传感器的检测数据以提升精度。通过OLED显示屏实时展示采集数据与设定阈值，借助通信模块将数据传输至上位机。 （一）上位机： 1.上位机显示下位机发送过来的各个模块的数据 2.上位机可以给下位机设定报警阈值 3.上位机支持查看历史检测数据 （二）下位机： 1.一氧化碳传感器、可燃气体传感器、空气质量传感器、温度传感器实时采集数据 2.使用OLED实时显示采集到的数据和设定的阈值 3.将采集到的数据使用通信模块发送给上位机 4.接收上位机发送的设置阈值指令 5.温度传感器实时读取温度，为MQ传感器提供温度补偿 6.当检测到一氧化碳，可燃气体，空气质量中的任意一个超过设定的阈值，则蜂鸣器报警
11 | 燕京理工学院 | 基于单片机的吸烟室多参数联动排风系统设计 | 所用技术包括PC端QT上位机开发、单片机下位机控制、WiFi无线通信、火焰/可燃气体等5类传感器检测、继电器/舵机驱动、OLED显示及语音播报技术。系统可实时显示吸烟室气体浓度、温湿度，支持手动设置阈值与控制模块启停；异常时自动触发报警、排风、灭火等联动动作，红外检测到人时播报安全提示，实现智能监控与应急处理，兼顾实用性与安全性。 具体预期结果如下： （一）上位机 1.采用PC端QT开发上位机，界面简洁易操作 2.通过WiFi与下位机无线连接，传输数据稳定 3.实时显示下位机各传感器采集的气体浓度、温度等数据 4.支持手动设置下位机各传感器的报警与联动阈值 5.可手动控制下位机排风、降温等模块的启停 （二）下位机 1.搭载火焰丶烟雾、温湿度、红外对管4个传感器 2.火焰异常时，蜂鸣器报警并自动触发灭火继电器 3.烟雾浓度超阈值，启动通风继电器且舵机转动开窗 4.可燃气体异常，开启通风继电器、舵机开窗，同时蜂鸣器报警 5.温度超过阈值，开启降温继电器；湿度超过阈值，开启除湿继电器 6.OLED屏幕实时显示各传感器采集的浓度、温湿度数据 7.红外对管检测到人靠近，触发语音播报：注意用火安全
13 | 燕京理工学院 | 基于单片机的家庭地暖控制系统设计与实现 | 本设计以STM32单片机为下位机核心，集成DS18B20温度传感器（测管道水温）、DHT11温湿度传感器、光敏电阻模块及压力传感器，实现多参数实时采集；上位机采用Qt开发，支持数据显示、阈值设置、历史数据查询；下位机依据模式与阈值控制继电器，OLED显示数据，按键切换模式，蜂鸣器实现异常报警。整体技术方案实现了地暖系统的智能化控制、状态监测与安全预警，功能全面且响应及时。 具体预期结果如下： （一）上位机: 1.上位机显示下位机发送过来各个传感器数据 2.上位机可以设置下位机传感器阈值 3.支持历史数据查看 4.手动控制继电器和运行模式 （二）下位机 1.使用温度传感器，实时检测地暖管道水温 2.使用温湿度传感器，实时检测室内环境温度和湿度 3.使用光敏电阻，实时检测室内光照强度 4.使用压力传感器，实时检测地暖系统水循环压力 5.接收上位机发送的控制指令，设置阈值 6.若室内光照强度不低于阈值或正常模式下 ①室内温度低于阈值下限时，打开加热继电器1和加热继电器2 ②室内温度高于阈值上限时，关闭加热继电器1和2 ③室内温度处于正常范围内时，打开加热继电器1和保温继电器 7.若室内光照强度低于阈值或睡眠模式下 ①室内温度低于阈值下限时，打开加热继电器1 ②室内温度高于阈值上限时，关闭加热继电器1和2 ③室内温度处于正常范围内时，打开保温继电器 8.若检测到室内湿度低于阈值时，蜂鸣器报警 9.若检测到水压数据异常，蜂鸣器报警 10.若地暖管道水温过高时，关闭加热继电器 11.可在oled屏幕上实时查看数据和阈值 12.可通过按键切换正常模式和睡眠模式
16 | 燕京理工学院 | 基于单片机的马场空气净化系统设计与实现 | （1）硬件：选用STM32系列单片机作为控制核心，搭配氨气传感器、粉尘传感器、光敏电阻（光照检测）、风速传感器，配备OLED显示屏；执行器含喷雾降尘继电器、侧方引风设备继电器、蜂鸣器、遮阳棚驱动电机继电器、辅助通风风机继电器。 （2）软件：下位机采用 C 语言开发，实现传感器数据采集、滤波、执行器联动控制及OLED 显示；上位机实现数据实时显示、阈值设置、周期性存储与异常状态提示。 （3）性能：氨气浓度检测误差≤3%，粉尘浓度检测误差≤2%，光照强度检测误差≤5%，风速检测误差≤0.2m/s；执行器响应时间≤100ms，OLED 数据更新间隔≤1s。 具体预期结果如下： （一）上位机： （1）可显示当前下位机传过来的参数数据 （2）可设置对应参数的阈值 （3）可以对数据进行周期性存储 （二）下位机： （1）实时通过氨气传感器监测氨气浓度，粉尘传感器检测粉尘浓度，光敏电阻检测光照强度，风速传感器检测空气流通速度； （2）若粉尘浓度过高，自动开启喷雾降尘装置继电器，同时发送状态至上位机； （3）若氨气浓度异常，自动开启侧方引风设备继电器，蜂鸣器报警，发送状态至上位机； （4）若光照强度高于阈值时，开启遮阳棚驱动电机，过低时提示关闭遮阳棚（通过继电器控制电机运转）； （5）可在OLED屏幕上实时查看各项数据； （6）若检测到空气流速持续过低，自动开启辅助通风风机，增强空气循环
17 | 燕京理工学院 | 基于单片机的化肥厂有害气体监控系统设计 | 硬件：选用STC89C52（或STM32）系列单片机作为下位机核心；搭配MQ-137氨气传感器、MQ-7一氧化碳传感器、DHT11温湿度模块、OLED显示屏、蜂鸣器、LED灯、排风设备继电器；上位机基于PC端开发，支持Windows系统。 软件：下位机采用C语言开发，实现数据采集、滤波、报警与设备控制；上位机采用Python（或C#）开发，实现数据显示、阈值设置、手动控制、周期存储。 性能：氨气浓度检测范围0-100ppm（分辨率≤1ppm），一氧化碳浓度检测范围0-1000ppm（分辨率≤5ppm）；温湿度检测范围0-60℃（误差≤0.5℃）、20%-90%RH（误差≤3%RH）；数据存储周期可设（1min-1h），OLED数据刷新间隔≤1s。 具体预期结果如下： 上位机： （1）可显示当前下位机传过来的参数数据 （2）上位机可以手动控制下位机 （3）可设置对应参数的阈值 （4）可以对数据进行周期性存储 下位机： （1）实时通过氨气传感器、一氧化碳传感器监测有害气体浓度，温湿度模块检测环境参数 （2）若氨气浓度超过阈值，开启排风设备，同时蜂鸣器报警 （3）若有一氧化碳体浓度超过阈值，自动开启排风设备继电器同时蜂鸣器发送报警 （4）可在OLED屏幕上实时查看各项数据 （5）若氨气和一氧化碳同时超过阈值则led灯闪烁，自动开启排风设备继电器同时蜂鸣器发送报警 （6）若环境湿度过高（超过湿度阈值），自动开启烘干机继电器；若环境温度过高（超过温度阈值），自动开启排风设备继电器；若温湿度均超过对应阈值，则同时开启排风设备和烘干机继电器。
26 | 燕京理工学院 | 基于单片机的常温药品储存室检测机器人控制系统设计 | 硬件：选用 STM32 系列单片机作为控制核心，搭配噪音模块、空气质量模块、温湿度模块、OLED显示屏、通风继电器、除湿继电器、降温继电器、蜂鸣器、音乐播放模块等执行器。 软件：下位机采用C语言开发，实现数据采集、滤波、数据传输、联动控制；上位机实现数据显示、阈值设置。 具体预期结果如下： 上位机：可显示当前下位机传过来的参数数据、可设置对应参数的阈值、可以对数据进行周期性存储。 下位机： 1.噪音模块监测当前屋内噪音，空气质量模块检测空气质量，温度模块检测当前室内环境温度，在OLED屏幕显示并发送上位机。 2.若在入睡前室内噪音过高，自动播放轻柔音乐促进睡眠并发送上位机。 3.若当前空气质量异常，自动打开通风继电器，蜂鸣器提醒，发送上位机。 4.若湿度过高，自动打开除湿继电器，当室内湿度降到50%时，达到设定阈值，继电器关闭。 5.若温度过高，自动打开降温继电器，当室内温度降到23℃时，达到设定阈值，继电器关闭。